## Sheet1
t_(s) | Po_(psi) | Po_SI_(N/m^2) | Ab_(mm^2) | At_(mm^2) | delta_s_(mm) | correction_(mm) | s_(mm) | delta_s_dt_(mm/s)
0 | 0 | 0 | 10899.3021 | 81.0732 | 0 | 0 | 0 | 0
0.01 | 97.3351 | 671125.5145 | 10899.3021 | 81.0732 | 0.026641 | 0 | 2.6641 | 2.6641
0.02 | 150.0281 | 1034443.7495 | 10911.845 | 81.0732 | 0.041121 | 0 | 4.1121 | 4.1121
0.03 | 169.7881 | 1170688.9495 | 10931.0495 | 81.0732 | 0.046547 | 0 | 4.6547 | 4.6547
0.04 | 453.0081 | 3123490.8495 | 10952.5901 | 81.0732 | 0.13468 | 0 | 13.4681 | 13.4681
0.05 | 505.7081 | 3486857.3495 | 11009.1467 | 81.0732 | 0.14515 | 0 | 14.5149 | 14.5149
0.06 | 524.7381 | 3618069.1995 | 11070.5906 | 81.0732 | 0.14889 | 0 | 14.8892 | 14.8892
0.07 | 538.6381 | 3713909.6995 | 11132.484 | 81.0732 | 0.14574 | 0 | 15.1059 | 15.1059
0.08 | 554.7381 | 3824919.1995 | 11194.0831 | 81.0732 | 0.14882 | 0 | 15.8492 | 15.8492
0.09 | 569.0081 | 3923310.8495 | 11255.5189 | 81.0732 | 0.15504 | 0 | 15.5903 | 15.5903
0.1 | 585.4781 | 4036871.4995 | 11316.4651 | 81.0732 | 0.1556 | 0 | 15.56 | 15.56
0.11 | 595.7181 | 4107476.2995 | 11377.0327 | 81.0732 | 0.1581 | 0 | 15.7925 | 15.7925
0.12 | 602.3081 | 4152914.3495 | 11436.4725 | 81.0732 | 0.1584 | 0 | 15.82 | 15.82
0.13 | 611.8281 | 4218554.7495 | 11494.371 | 81.0732 | 0.15989 | 0 | 15.9863 | 15.9863
0.14 | 619.5081 | 4271508.3495 | 11550.966 | 81.0732 | 0.16174 | 0 | 16.1744 | 16.1744
0.15 | 624.9981 | 4309361.8995 | 11606.0359 | 81.0732 | 0.162 | 0 | 16.2 | 16.2
0.16 | 630.1181 | 4344664.2995 | 11659.3562 | 81.0732 | 0.16335 | 0 | 16.3354 | 16.3354
0.17 | 636.3381 | 4387551.1995 | 11710.8786 | 81.0732 | 0.1636 | 0 | 16.36 | 16.36
0.18 | 647.6881 | 4465809.4495 | 11760.6722 | 81.0732 | 0.16525 | 0 | 16.5254 | 16.5254
0.19 | 668.5381 | 4609570.1995 | 11809.0843 | 81.0732 | 0.16423 | 0 | 16.5362 | 16.4229
0.2 | 682.0781 | 4702928.4995 | 11856.6937 | 81.0732 | 0.16257 | 0 | 16.5074 | 16.2567
0.21 | 686.8381 | 4735748.6995 | 11902.8327 | 81.0732 | 0.16091 | 0 | 16.4786 | 16.0905
0.22 | 694.5181 | 4788702.2995 | 11946.8459 | 81.0732 | 0.15924 | 0 | 16.4498 | 15.9243
0.23 | 702.9381 | 4846758.1995 | 11988.8906 | 81.0732 | 0.15758 | 0 | 16.421 | 15.7581
0.24 | 706.2281 | 4869442.7495 | 12028.9608 | 81.0732 | 0.15592 | 0 | 16.3922 | 15.592
0.25 | 710.6181 | 4899711.7995 | 12066.7347 | 81.0732 | 0.15426 | 0 | 16.3634 | 15.4258
0.26 | 717.2081 | 4945149.8495 | 12102.2624 | 81.0732 | 0.1526 | 0 | 16.3345 | 15.2596
0.27 | 717.9381 | 4950183.1995 | 12135.6263 | 81.0732 | 0.15093 | 0 | 16.3057 | 15.0934
0.28 | 723.0681 | 4985554.5495 | 12166.5429 | 81.0732 | 0.14927 | 0 | 16.2769 | 14.9273
0.29 | 725.2581 | 5000654.5995 | 12195.1975 | 81.0732 | 0.14761 | 0 | 16.2481 | 14.7611
0.3 | 731.4781 | 5043541.4995 | 12221.4597 | 81.0732 | 0.14595 | 0 | 16.2193 | 14.5949
0.31 | 731.4781 | 5043541.4995 | 12245.4545 | 81.0732 | 0.14429 | 0 | 16.1905 | 14.4287
0.32 | 734.0381 | 5061192.6995 | 12266.9659 | 81.0732 | 0.14263 | 0 | 16.1617 | 14.2625
0.33 | 735.8681 | 5073810.5495 | 12286.0744 | 81.0732 | 0.14096 | 0 | 16.1329 | 14.0964
0.34 | 738.4281 | 5091461.7495 | 12302.7549 | 81.0732 | 0.1393 | 0 | 16.1041 | 13.9302
0.35 | 739.5281 | 5099046.2495 | 12317.016 | 81.0732 | 0.13764 | 0 | 16.0752 | 13.764
0.36 | 743.9181 | 5129315.2995 | 12328.8233 | 81.0732 | 0.13598 | 0 | 16.0464 | 13.5978
0.37 | 746.4781 | 5146966.4995 | 12338.2118 | 81.0732 | 0.13432 | 0 | 16.0176 | 13.4316
0.38 | 741.7281 | 5114215.2495 | 12345.132 | 81.0732 | 0.13265 | 0 | 15.9888 | 13.2655
0.39 | 738.0681 | 5088979.5495 | 12349.5334 | 81.0732 | 0.13099 | 0 | 15.96 | 13.0993
0.4 | 740.6281 | 5106630.7495 | 12351.4686 | 81.0732 | 0.12933 | 0 | 15.9312 | 12.9331
0.41 | 736.2381 | 5076361.6995 | 12350.9616 | 81.0732 | 0.12767 | 0 | 15.9024 | 12.7669
0.42 | 736.5981 | 5078843.8995 | 12348.0267 | 81.0732 | 0.12601 | 0 | 15.8736 | 12.6007
0.43 | 737.6981 | 5086428.3995 | 12342.6632 | 81.0732 | 0.12435 | 0 | 15.8448 | 12.4346
0.44 | 735.8681 | 5073810.5495 | 12334.8551 | 81.0732 | 0.12268 | 0 | 15.8159 | 12.2684
0.45 | 734.7781 | 5066294.9995 | 12324.6315 | 81.0732 | 0.12102 | 0 | 15.7871 | 12.1022
0.46 | 734.7781 | 5066294.9995 | 12311.9892 | 81.0732 | 0.11936 | 0 | 15.7583 | 11.936
0.47 | 730.3781 | 5035956.9995 | 12296.9057 | 81.0732 | 0.1177 | 0 | 15.7295 | 11.7699
0.48 | 730.0181 | 5033474.7995 | 12279.482 | 81.0732 | 0.11604 | 0 | 15.7007 | 11.6037
0.49 | 727.0881 | 5013272.4495 | 12259.6325 | 81.0732 | 0.11437 | 0 | 15.6719 | 11.4375
0.5 | 721.5981 | 4975418.8995 | 12237.4285 | 81.0732 | 0.11271 | 0 | 15.6431 | 11.2713
0.51 | 721.9681 | 4977970.0495 | 12212.9735 | 81.0732 | 0.11105 | 0 | 15.6143 | 11.1051
0.52 | 722.6981 | 4983003.3995 | 12186.0763 | 81.0732 | 0.10939 | 0 | 15.5855 | 10.939
0.53 | 717.5781 | 4947700.9995 | 12156.6972 | 81.0732 | 0.10773 | 0 | 15.5566 | 10.7728
0.54 | 714.2781 | 4924947.4995 | 12125.0736 | 81.0732 | 0.10607 | 0 | 15.5278 | 10.6066
0.55 | 709.5281 | 4892196.2495 | 12091.1437 | 81.0732 | 0.1044 | 0 | 15.499 | 10.4404
0.56 | 699.2781 | 4821522.4995 | 12054.9915 | 81.0732 | 0.10274 | 0 | 15.4702 | 10.2742
0.57 | 692.6881 | 4776084.4495 | 12016.9461 | 81.0732 | 0.10108 | 0 | 15.4414 | 10.1081
0.58 | 681.7181 | 4700446.2995 | 11976.8663 | 81.0732 | 0.099419 | 0 | 15.4126 | 9.9419
0.59 | 676.9581 | 4667626.0995 | 11935.0652 | 81.0732 | 0.097757 | 0 | 15.3838 | 9.7757
0.6 | 674.0281 | 4647423.7495 | 11891.2124 | 81.0732 | 0.096095 | 0 | 15.355 | 9.6095
0.61 | 667.4481 | 4602054.6495 | 11845.1959 | 81.0732 | 0.094434 | 0 | 15.3262 | 9.4434
0.62 | 661.2181 | 4559098.7995 | 11797.2795 | 81.0732 | 0.092772 | 0 | 15.2973 | 9.2772
0.63 | 652.8081 | 4501111.8495 | 11747.4689 | 81.0732 | 0.09111 | 0 | 15.2685 | 9.111
0.64 | 645.4881 | 4450640.4495 | 11695.968 | 81.0732 | 0.089448 | 0 | 15.2397 | 8.9448
0.65 | 640.3681 | 4415338.0495 | 11642.7355 | 81.0732 | 0.087786 | 0 | 15.2109 | 8.7786
0.66 | 634.5081 | 4374933.3495 | 11587.6167 | 81.0732 | 0.086125 | 0 | 15.1821 | 8.6125
0.67 | 627.1881 | 4324461.9495 | 11530.6928 | 81.0732 | 0.084463 | 0 | 15.1533 | 8.4463
0.68 | 619.8781 | 4274059.4995 | 11472.1229 | 81.0732 | 0.082801 | 0 | 15.1245 | 8.2801
0.69 | 610.3581 | 4208419.0995 | 11411.942 | 81.0732 | 0.081139 | 0 | 15.0957 | 8.1139
0.7 | 601.2081 | 4145329.8495 | 11350.4116 | 81.0732 | 0.079477 | 0 | 15.0669 | 7.9477
0.71 | 591.6981 | 4079758.3995 | 11287.5519 | 81.0732 | 0.077816 | 0 | 15.038 | 7.7816
0.72 | 581.8181 | 4011635.7995 | 11223.4579 | 81.0732 | 0.076154 | 0 | 15.0092 | 7.6154
0.73 | 573.3981 | 3953579.8995 | 11158.2309 | 81.0732 | 0.074492 | 0 | 14.9804 | 7.4492
0.74 | 566.0781 | 3903108.4995 | 11091.7628 | 81.0732 | 0.07283 | 0 | 14.9516 | 7.283
0.75 | 559.1281 | 3855188.2495 | 11023.9673 | 81.0732 | 0.071168 | 0 | 14.9228 | 7.1168
0.76 | 553.6381 | 3817334.6995 | 10954.8321 | 81.0732 | 0.069507 | 0 | 14.894 | 6.9507
0.77 | 547.0581 | 3771965.5995 | 10884.1983 | 81.0732 | 0.067845 | 0 | 14.8652 | 6.7845
0.78 | 537.1781 | 3703842.9995 | 10812.2232 | 81.0732 | 0.066183 | 0 | 14.8364 | 6.6183
0.79 | 523.9981 | 3612966.8995 | 10739.384 | 81.0732 | 0.064521 | 0 | 14.8076 | 6.4521
0.8 | 508.9981 | 3509541.8995 | 10666.2113 | 81.0732 | 0.06286 | 0 | 14.7787 | 6.286
0.81 | 495.0981 | 3413701.3995 | 10593.0749 | 81.0732 | 0.061198 | 0 | 14.7499 | 6.1198
0.82 | 479.7281 | 3307725.2495 | 10519.9388 | 81.0732 | 0.059536 | 0 | 14.7211 | 5.9536
0.83 | 471.6781 | 3252220.4995 | 10447.1444 | 81.0732 | 0.057874 | 0 | 14.6923 | 5.7874
0.84 | 460.6981 | 3176513.3995 | 10373.6754 | 81.0732 | 0.056212 | 0 | 14.6635 | 5.6212
0.85 | 448.2581 | 3090739.5995 | 10300.0519 | 81.0732 | 0.054551 | 0 | 14.6347 | 5.4551
0.86 | 417.5181 | 2878787.2995 | 10226.5993 | 81.0732 | 0.052889 | 0 | 14.6059 | 5.2889
0.87 | 349.8181 | 2411995.7995 | 10156.5179 | 81.0732 | 0.051227 | 0 | 14.5771 | 5.1227
0.88 | 315.7881 | 2177358.9495 | 10096.5107 | 81.0732 | 0.049565 | 0 | 14.5483 | 4.9565
0.89 | 286.1481 | 1972991.1495 | 10041.3181 | 81.0732 | 0.047903 | 0 | 14.5194 | 4.7903
0.9 | 256.1481 | 1766141.1495 | 9990.4499 | 81.0732 | 0.046242 | 0 | 14.4906 | 4.6242
0.91 | 228.6981 | 1576873.3995 | 9944.2096 | 81.0732 | 0.04458 | 0 | 14.4618 | 4.458
0.92 | 197.9681 | 1364990.0495 | 9902.3511 | 81.0732 | 0.042918 | 0 | 14.433 | 4.2918
0.93 | 170.5181 | 1175722.2995 | 9865.6709 | 81.0732 | 0.041256 | 0 | 14.4042 | 4.1256
0.94 | 144.5381 | 996590.1995 | 9833.7394 | 81.0732 | 0.039595 | 0 | 14.3754 | 3.9595
0.95 | 118.5581 | 817458.0995 | 9806.4248 | 81.0732 | 0.037933 | 0 | 14.3466 | 3.7933
0.96 | 94.7741 | 653467.4195 | 9783.847 | 81.0732 | 0.035838 | 0 | 14.3308 | 3.5838
0.97 | 72.4531 | 499564.1245 | 9765.685 | 81.0732 | 0.028494 | 0 | 14.462 | 2.8494
0.98 | 53.4251 | 368366.0645 | 9751.7313 | 81.0732 | 0.019892 | 0 | 14.4912 | 1.9892
0.99 | 38.7881 | 267443.9495 | 9741.4034 | 81.0732 | 0.016284 | 0 | 14.511 | 1.6284
1 | 27.4441 | 189227.0695 | 9733.8843 | 81.0732 | 0.011862 | 0 | 14.5304 | 1.1862
1.01 | 19.7601 | 136245.8895 | 9728.5535 | 81.0732 | 0.0082875 | 0 | 14.5403 | 0.82875
1.02 | 15.3688 | 105967.876 | 9724.7099 | 81.0732 | 0.0044923 | 0 | 14.5502 | 0.44923
1.03 | 13.1732 | 90829.214 | 9721.7173 | 81.0732 | 0.0040606 | 0 | 14.56 | 0.40606
1.03 | 0 | 0 | 9719.15 | 81.0732 | 0 | 0 | 14.56 | 0